## Sheet1
Input Coils | RM5 | RM6 | RM6 | RM6 | RM6 | RM6
Material | K1 | K1 | M33 63 | M33 63 | K1 | K1
L (input) |  |  | 0.0003325 | 6.73e-05
AL min | 4e-08 | 4e-08 | 6.3e-08 | 6.3e-08 | 4e-08 | 4e-08
k AL | 2 | 2 | 2 | 2 | 2 | 2
AL max | 8e-08 | 8e-08 | 1.26e-07 | 1.26e-07 | 8e-08 | 8e-08
AL average | 6e-08 | 6e-08 | 9.45e-08 | 9.45e-08 | 6e-08 | 6e-08
Ae mm2 | 11 | 15 | 15 | 15 | 15 | 15
Turns/mm | 0 | 0 | 1.9886 | 1.3338 | 0 | 0
Max D wire | 0.5 | 0.33 | 0.33 | 0.33 | 0.33 | 0.33
Max turns possible | 44 | 137.741 | 137.741 | 137.741 | 137.741 | 137.741
N (result) | 0 | 0 | 59.3171 | 26.6865 | 0 | 0